## Pluralsight_Drumkit
Qty | Reference(s) | Value | Digikey PN | Price ea | Final Price | Final Price: | 11.97
1 | D1 | 1N914 | 1N914FS-ND | 0.1 | 0.1
1 | J1 | MIDI DIN Connector | CP-2350-ND | 1.96 | 1.96
1 | J2 | 2x14 Header | 732-5305-ND | 1.56 | 1.56
1 | J3 | 1x2 Header | 732-5315-ND | 0.13 | 0.13
1 | J4 | 2 Pos Screw Term | ED2561-ND | 0.69 | 0.69
1 | P1 | 2x18 Header | 732-5309-ND | 1.72 | 1.72
5 | P2, P3, P4, P6, P7 | 1x8 Header | 732-5321-ND | 0.37 | 1.85
1 | P5 | 1x10 Header | 732-2670-ND | 0.89 | 0.89
2 | R1, R3 | 220 | S220QCT-ND | 0.1 | 0.2
1 | R2 | 4.7k | S4.7KQCT-ND | 0.1 | 0.1
2 | U1, U2 | ULN2003A | 497-2344-5-ND | 0.59 | 1.18
1 | U3 | 6N138 | 160-1795-ND | 0.81 | 0.81
2 | U1, U2 | DIP16 Socket | AE9992-ND | 0.25 | 0.5
1 | U3 | DIP8 Socket | AE9986-ND | 0.18 | 0.18
1 | J3 | Jumper | S9337-ND | 0.1 | 0.1
0
0
0
0
0
0
0
0
0
0
0
0
0
0
0
0
0
0
0
0